可修改信号名，默认为In#，与普通真值表不同，这个真值表输入可填写无关项x，为简化填写，不填写数据等同于无关项
状态机现态二进制表示，由前列计算得到
状态机现态
决定状态机迁移，如无关填“X”，输入信号名默认为Cx，可自行更改为和logisim自动生成电路的输入信号标签名一致！
输出，只填为1的情况，为零或无关项x不填

不需要使用的输出列可清空数据后隐藏！！
输出，只填为1的情况，为零或无关项x不填
输出，只填为1的情况，为零不填
输入信号最小项自动生成
输出逻辑表达式自动生成
输出信号最终逻辑表达式，直接复制到Logisim中即可自动生成电路
次态状态位逻辑表达式生成
在第一行筛选对应信号为1的条件，最小项列即可包含最终的逻辑表达式
## 组合逻辑真值表
输入 （填1或0，不填为无关项x）					输出 (只填写为1的情况)
Op5	Op4	Op3	Op2	Op1	Op0	In7	In8	In9	In10	In11	In12	RegDst	ALUSrc	MemtoReg	RegWrite	MemRead	MemWrite	Branch	ALUOp1	ALUOp0	Out10	Out11	Out12
0	0	0	0	0	0					1			1				1
1	0	0	0	1	1					1	1	1	1
1	0	1	0	1	1					1				1
0	0	0	1	0	0					1		1

只填写为0和为1的情况，无关项不填， 注意输入输出变量名可自行更改，不用的列不填或隐藏，行数不够上方还有隐藏行，所有表格都有帮助提示，哪里不懂点哪里

## 输出信号表达式自动生成
Op5	Op4	Op3	Op2	Op1	Op0	In7	In8	In9	In10	In11	In12	最小项表达式	RegDst	ALUSrc	MemtoReg	RegWrite	MemRead	MemWrite	Branch	ALUOp1	ALUOp0	Out10	Out11	Out12
~Op5&	~Op4&	~Op3&	~Op2&	~Op1&	~Op0&							~Op5&~Op4&~Op3&~Op2&~Op1&~Op0	~Op5&~Op4&~Op3&~Op2&~Op1&~Op0+			~Op5&~Op4&~Op3&~Op2&~Op1&~Op0+				~Op5&~Op4&~Op3&~Op2&~Op1&~Op0+
Op5&	~Op4&	~Op3&	~Op2&	Op1&	Op0&							Op5&~Op4&~Op3&~Op2&Op1&Op0		Op5&~Op4&~Op3&~Op2&Op1&Op0+	Op5&~Op4&~Op3&~Op2&Op1&Op0+	Op5&~Op4&~Op3&~Op2&Op1&Op0+	Op5&~Op4&~Op3&~Op2&Op1&Op0+
Op5&	~Op4&	Op3&	~Op2&	Op1&	Op0&							Op5&~Op4&Op3&~Op2&Op1&Op0		Op5&~Op4&Op3&~Op2&Op1&Op0+				Op5&~Op4&Op3&~Op2&Op1&Op0+
~Op5&	~Op4&	~Op3&	Op2&	~Op1&	~Op0&							~Op5&~Op4&~Op3&Op2&~Op1&~Op0							~Op5&~Op4&~Op3&Op2&~Op1&~Op0+		~Op5&~Op4&~Op3&Op2&~Op1&~Op0+

输出信号逻辑表达式->>>													~Op5&~Op4&~Op3&~Op2&~Op1&~Op0	Op5&~Op4&~Op3&~Op2&Op1&Op0+Op5&~Op4&Op3&~Op2&Op1&Op0	Op5&~Op4&~Op3&~Op2&Op1&Op0	~Op5&~Op4&~Op3&~Op2&~Op1&~Op0+Op5&~Op4&~Op3&~Op2&Op1&Op0	Op5&~Op4&~Op3&~Op2&Op1&Op0	Op5&~Op4&Op3&~Op2&Op1&Op0	~Op5&~Op4&~Op3&Op2&~Op1&~Op0	~Op5&~Op4&~Op3&~Op2&~Op1&~Op0	~Op5&~Op4&~Op3&Op2&~Op1&~Op0
													~Op5&~Op4&~Op3&~Op2&~Op1&~Op0+	Op5&~Op4&~Op3&~Op2&Op1&Op0+Op5&~Op4&Op3&~Op2&Op1&Op0+	Op5&~Op4&~Op3&~Op2&Op1&Op0+	~Op5&~Op4&~Op3&~Op2&~Op1&~Op0+Op5&~Op4&~Op3&~Op2&Op1&Op0+	Op5&~Op4&~Op3&~Op2&Op1&Op0+	Op5&~Op4&Op3&~Op2&Op1&Op0+	~Op5&~Op4&~Op3&Op2&~Op1&~Op0+	~Op5&~Op4&~Op3&~Op2&~Op1&~Op0+	~Op5&~Op4&~Op3&Op2&~Op1&~Op0+
本表格不允许编辑，如实在好奇，在审阅菜单中撤销工作表保护

																这里是输出信号的逻辑表达式，复制到Logisim中即可，注意不要复制excel公式，要复制对应的值